## BOM
Quantity | Reference | Part | Package
1 | C1 | 100nF | SMD/SMT 0201
1 | C2 | 100nF | SMD/SMT 0201
1 | C8 | 100nF | SMD/SMT 0201
1 | C9 | 100nF | SMD/SMT 0201
1 | C10 | 100nF | SMD/SMT 0201
1 | C11 | 100nF | SMD/SMT 0201
1 | C12 | 100nF | SMD/SMT 0201
1 | C13 | 100nF | SMD/SMT 0201
1 | C14 | 100nF | SMD/SMT 0201
1 | C15 | 100nF | SMD/SMT 0201
1 | C16 | 100nF | SMD/SMT 0201
1 | C3 | 10uF | SMD/SMT 0201
1 | C4 | 10uF | SMD/SMT 0201
1 | C5 | 2.2uF | SMD/SMT 0201
1 | C6 | 2.2uF | SMD/SMT 0201
1 | C7 | 2.2uF | SMD/SMT 0201
1 | D1 | SRV05-4ATCT | SOT-23-6
1 | D2 | SMF05C.TCT | SOT-363-6(SC-70)
1 | D3 | SMF05C.TCT | SOT-363-6(SC-70)
1 | IC1A | STM32F723IEK6 | UFBGA-201
1 | IC2 | LM1117MPX-33NOPB | SOT-223-3
1 | IC3 | SN74LVC8T245PWR | TSSOP-24
1 | J1 | 280372-1 | Plugin,P=2.54mm
1 | J4 | 280372-1 | Plugin,P=2.54mm
1 | J2A | 219320-0001 | USB-SMD
1 | J3 | 08-0625-70 | Plugin,P=2.54mm
1 | J5 | 95278-401A10LF | SMD,P=2.54mm
1 | LED1 | SM0603GCL | SMD/SMT 0603
1 | LED2 | SM0603SRC | SMD/SMT 0603
1 | R1 | 4.7K | SMD/SMT 0805
1 | R2 | 4.7K | SMD/SMT 0805
1 | R3 | 4.7K | SMD/SMT 0805
1 | R4 | 100K | SMD/SMT 0805
1 | R6 | 100K | SMD/SMT 0805
1 | R5 | 100 | SMD/SMT 0805
1 | R7 | 100 | SMD/SMT 0805
1 | R8 | 100 | SMD/SMT 0805
1 | R13 | 100 | SMD/SMT 0805
1 | R14 | 100 | SMD/SMT 0805
1 | R15 | 100 | SMD/SMT 0805
1 | R16 | 100 | SMD/SMT 0805
1 | R17 | 100 | SMD/SMT 0805
1 | R18 | 100 | SMD/SMT 0805
1 | R19 | 100 | SMD/SMT 0805
1 | R30 | 100 | SMD/SMT 0805
1 | R9 | 10K | SMD/SMT 0805
1 | R10 | 10K | SMD/SMT 0805
1 | R11 | 10K | SMD/SMT 0805
1 | R12 | 3K | SMD/SMT 0805
1 | S1A | PCM12SMTR | SMD
1 | Y1 | ASE-25.000MHZ-LC-T | SMD3225-4P